## US-025
Value | Comment | Description | Designator | Footprint | LibRef | Quantity
10uF | Cap | Capacitor | C1 | 2012[0805] | Cap | 1
15pF | Cap | Capacitor | C4, C5 | 1608[0603] | Cap | 2
4Pin弯排针-正弯-2.54mm | Header 4 | Header, 4-Pin | J1 | DIP4-2PCB | Header 4 | 1
3.3R | Res2 | Resistor | R1 | 1608[0603] | Res2 | 1
22M | Res2 | Resistor | R2 | 1608[0603] | Res2 | 1
T-发射探头 | TC40K |  | RT21 | US-16mm | TC40K | 1
R-接收探头 | TC40K |  | RT11 | US-16mm | TC40K | 1
CS100 | CS100_SOP16 |  | U1 | SOIC16 | CS100_SOP16 | 1
8M-HC-49S | XTAL | Crystal Oscillator | Y1 | XTAL | XTAL | 1
双面PCB-US-025 | PCB |  |  |  |  | 1